## Sheet1
| HEADER |  |  | DATA
Byte | 0 | 1 | 2 | 3 | 4 | 5 | 6 | 7 | Function
Start connection | C | A | N | O |  |  |  |  | Start CAN
| C | A | N | C |  |  |  |  | Stop CAN
Controller | O | L | R | [5 empty] | CW, Open Loop
| O | L | L | [5 empty] | CCW, OPENLOOP
| C | P | R | [5 empty] | CW, PID, SPEED
| C | F | R | [5 empty] | CW, FUZZY
| C | P | L | [5 empty] | CCW, PID, SPEED
| C | F | L | [5 empty] | CCW, FUZZY
| C | F | P | [5 empty] | FUZZY, POSITION
| C | P | P | [5 empty] | PID, POSITION
Update Parameter | G | K | P | [5 empty] | Kp
| G | K | I | [5 empty] | KI
| G | K | D | [5 empty] | KD
| G | G | E | [5 empty] | GE???
| G | D | E | [5 empty] | GDE???
| G | D | U | [5 empty] | GDU???
Request | R | E | Q
|  |  |  | A | L | L |  |  | Request all
|  |  |  | R | P | V |  |  | Current speed
|  |  |  | A | O | C |  |  | Chip temperature
|  |  |  | A | T | K |  |  | LM35
|  |  |  | A | I | M |  |  | MOTOR CURRENT
|  |  |  | T | D | C |  |  | Current duty cycle
|  |  |  | R | S | P |  |  | Set speed
| M | A | S | S | C | H | E |  | Need system ready